## Schallgeschwindigkeit Polyacryl
|  | Polyacryl: | 1 | 2 | 3 | Fehler Holex Messschieber | 0,03 mm
|  | Länge (Messschieber, dig. Für 1/2)[mm] | 41.37 | 80.73 | 122.1
|  | Länge (Messschieber, dig. Für 1/2)[mm] | 41.24 | 80.78 | 121.7
|  | Cursor 1 Steigende Flanke 1 [mys] 1MHz | 30.47 | 59.67 | 89.81
|  | Cursor 2 Steigende Flanke 2[mys] 1MHz | 61.21 | 119.3
|  | Cursor 1 Max 1 [mys] 1MHz | 32.23 | 61.42 | 91.8
|  | Cursor 2 Max 2[mys] 1MHz | 62.97 | 122.1
|  | Cursor 1 Steigende Flanke 1 [mys] 2MHz | 30.28 | 59.36 | 89.55
|  | Cursor 2 Steigende Flanke 2[mys] 2MHz | 60.48
|  | Cursor 1 Max 1 [mys] 2MHz | 31.28 | 60.46 | 90.62
|  | Cursor 2 Max 2[mys] 2MHz | 61.68
Bild 1,2 für Körper 1, 1MHz
Bild 3,4 für Körper 2, 1MHz
Bild 5 für Körper 3, 1MHz
Bild 6,7 für Körper 1, 2MHz
Bild 8 für Körper 2, 2MHz
Bild 9 für Körper 3, 2MHz
|  | 1 MHz | [5 empty] | 1 MHz
Zeit | Zeitfehler | Länge | Längenfehler |  |  | Zeit | Zeitfehler | Länge | Längenfehler
30.47 | 0.01 | 82.74 | 0.06 |  |  | 30.28 | 0.01 | 82.74 | 0.06
59.67 | 0.01 | 161.46 | 0.06 |  |  | 59.36 | 0.01 | 161.46 | 0.06
89.81 | 0.01 | 244.2 | 0.06 |  |  | 89.55 | 0.01 | 244.2 | 0.06
61.21 | 0.01 | 165.48 | 0.12 |  |  | 60.48 | 0.01 | 165.48 | 0.12
119.3 | 0.01 | 322.92 | 0.12
| Frequenz [MHz] | ermittelte Schallgeschw. [m/s] | Fehler [m/s]
| 1 | 2714.4 | 9.49
| 2 | 2724.31 | 8.59

## Absorptionskoeffizienten
Nummer 2:
| Länge [mm], mit Digitalschieber Holex | 1 MHz, Anstieg 1. Peak [mys] | 1 MHz, Zeit 1. Peak [mys] | 1MHz, Amplitude 1. Peak [V] | Bildnr. 1MHz |  | 2 MHz, Zeit Anstieg 1. Peak [mys] | 2 MHz, Zeit 1. Peak [mys] | 2MHz, Amplitude 1. Peak [V] |  | 2 MHz, Anstieg 2. Peak [mys] | 2 MHz, Zeit 2. Peak [mys] | 2MHz, Amplitude 2. Peak [mys] | 4 MHz, Anstieg 1. Peak [mys] | 4 MHz, Zeit 1. Peak [mys] | 4MHz, Amplitude 1. Peak [mys]
Körper 1 | 25.03 | 21.78 | 23.32 | 0.57 | 10 |  | 21.53 | 22.48 | 1.01 |  | 41.13 | 44.12 | 0.05 | 21.4 | 22.12 | 0.18
Körper 2 | 30.04 | 26.01 | 27.64 | 0.42 | 11 |  | 25.81 | 26.77 | 0.72 |  | 51.63 | 52.69 | 0.03 | 25.62 | 26.43 | 0.09
Körper 3 | 35.05 | 30.46 | 32.02 | 0.33 | 13 |  | 30.11 | 31.11 | 0.37 |  | 60.39 | 61.41 | 0.01 | 29.88 | 30.65 | 0.04
Körper 4 | 45.04 | 38.74 | 40.64 | 0.19 | 15 |  | 38.65 | 39.72 | 0.15 |  |  |  |  | 38.46 | 39.13 | 0.01
Körper 5 | 65.04
Für Körper 2, 1 MHz, 2. Peak, Cursor 1: | 52,39;
Für Körper 2, 1 MHz, 2. Peak, Cursor 2: | 53,88;0,04 | Bild 12
Für Körper 3, 1 MHz, 2. Peak, Cursor 1: | 61,10;
Für Körper 3, 1 MHz, 2. Peak, Cursor 2: | 62,70;0,03 | Bild 14
Für Körper 4, 1 MHz, 2. Peak, Cursor 1: | 78,44;
Für Körper 4, 1 MHz, 2. Peak, Cursor 2: | 80,01;0,01 | Bild 16
1MHz |  |  |  |  | 2MHz
Länge [mm] | Längenfehler [mm] | Amplitude [V] | Zeit ansteigende Flanke [mys] |  | Länge [mm] | Längenfehler [mm] | Amplitude [V] | Zeit ansteigende Flanke [mys]
50.06 | 0.06 | 0.57 | 21.78 |  | 50.06 | 0.06 | 1.01 | 21.53
60.08 | 0.06 | 0.42 | 26.01 |  | 60.08 | 0.06 | 0.72 | 25.81
70.1 | 0.06 | 0.33 | 30.46 |  | 70.1 | 0.06 | 0.37 | 30.11
90.08 | 0.06 | 0.19 | 38.74 |  | 90.08 | 0.06 | 0.15 | 38.65
120.16 | 0.12 | 0.04 | 52.39 |  | 100.12 | 0.12 | 0.05 | 41.13
140.2 | 0.12 | 0.03 | 61.1 |  | 120.16 | 0.12 | 0.03 | 51.63
180.16 | 0.12 | 0.01 | 78.44 |  | 140.2 | 0.12 | 0.01 | 60.39
Zeitfehler: 0,01 mys durch Auflösung
Spannungsfehler: 0,01V durch Auflösung
PVC
Lediglich erste 4 Werte berücksichtigt
Frequenz: | Schallgeschw. [m/s] | Fehler Schallgeschw. [m/s] | Absorptionskoeff. [1/cm] | Fehler Absorptionskoeff [1/cm]
1 MHz | 2355.48 | 22.04 | 0.2752 | 0.0093332
2MHz | 2337.2 | 1.22 | 0.4591 | 0.057

## Testblock
|  |  | 1.Peak |  | 2. Peak |  | Längenpeak
Lochnr. | Abstand (Holex, mm), Jonathan | Abstand (Holex, mm) | 2 MHz Laufzeitmessung Flankenanfang[mys] | 2 MHz Laufzeitmessung Maximum[mys] | 2 MHz Laufzeitmessung Flankenanfang[mys] | 2 MHz Laufzeitmessung Maximum[mys] | 2 MHz Laufzeitmessung Flankenanfang[mys] | 2 MHz Laufzeitmessung Maximum[mys]
1 | 6.92 | 6.88 | 5.14 | 6.11 | 10.29 | 11.08 | - | -
2 | 15 | 14.9 | 10.99 | 11.87 | 22.08 | 22.84 | 58.89 | 59.77
3 | 23.02 | 22.83 | 16.85 | 17.73 | 33.65 | 34.56 | 58.89 | 59.77
4 | 31.02 | 30.84 | 22.69 | 23.63 | 45.45 | 46.36 | 58.81 | 59.73
5 | 38.87 | 38.87 | 28.53 | 29.6 | 57.2 | 58.18 | 58.82 | 59.74 | Nicht abgrenzbar!
6 | 46.7 | 46.64 | 34.2 | 35.19 |  |  | 58.7 | 59.73
7 | 53.92 | 53.95 | 39.55 | 40.63 |  |  | 58.78 | 59.74
8 | 61.44 | 61.38 | 45.06 | 46.15 |  |  | 58.84 | 59.77
9a | 17.42 | 17.49 | 12.88 | 13.74
9b | 19.14 | 19.1 | 14.38 | 15.02
10 | 55.4 | 55.42 | 40.64 | 41.72
l | 80.16 | 80.21
| markierte Werte: Rauschen sehr stark |  | Schallgeschwindigkeit für Polyacryl, 2MHz | Fehler… |  | Laufzeit für l:
|  |  | 2724.31 | 8.59 |  | 58.8186 | 0.025017
Siehe Bild 17
Bild 18: 2MHz B-Scan
| Ergebnisse 2 MHz: |  |  | mit 1. ansteigender Flanke
| Lochnr.: | gemessene Länge [mm] | Fehler gemessene Länge [mm] | ermittelte Länge [mm] | Fehler ermittelte Länge [mm] | Fehlerüberprüfung:
| 1 | 6.9 | 0.03 | 7.0015 | 0.025941 | 0.045536
| 2 | 14.95 | 0.03 | 14.9701 | 0.049128 | -0.059045
| 3 | 22.925 | 0.03 | 22.9523 | 0.073642 | -0.07633
| 4 | 30.93 | 0.03 | 30.9073 | 0.098401 | -0.1057
| 5 | 38.87 | 0.03 | 38.8623 | 0.12329 | -0.14557
| 6 | 46.67 | 0.03 | 46.5857 | 0.14752 | -0.09322
| 7 | 53.935 | 0.03 | 53.8732 | 0.17041 | -0.13864
| 8 | 61.41 | 0.03 | 61.3787 | 0.19401 | -0.19272
| 9a | 17.455 | 0.03 | 17.5446 | 0.056972 | 0.0025844
| 9b | 19.12 | 0.03 | 19.5878 | 0.063246 | 0.37454
| 10 | 55.41 | 0.03 | 55.358 | 0.17508 | -0.15306
| l | 80.21 | 0.03 | 80.12 | 0.25491 | -0.19492

## Auflösungsvermögen
| Frequenz [MHz] | 1 | 2 | 4 | Schallgeschwindigkeit für Polyacryl, 2MHz | Fehler…
Loch 3 | Halbwertsbreite [mys] | 1.7 | 1.18 | 0.69 | 2724.31 | 8.59
| Bildnr. | 21 | 20 | 19
| Abstand Peak to Peak [mys] | 1.4 | 1.22 | 1.25
| Bildnr. | 22 | 24 | 23
| Abstand der Löcher[mm] | 1.907 | 1.6618 | 1.7027
| Fehler Abstand [mm] | 0.01489 | 0.014595 | 0.014641
| gemessener Abstand[mm] | 1.665 | 1.665 | 1.665
| Fehler gemessener Abstand [mm] | 0.042426 | 0.042426 | 0.042426

## Schallgeschwindigkeit Kupfer
Messung für Kupfer, 2MHz, Transmission
Winkel [rad] | Winkel [°], Ablesegen. 0,5° | Intensität erster Peak [V] | Intensität zweiter Peak [V] | Intensität dritter Peak [V] | Bildnr, falls vorhanden
0 | 0 | 0.85 |  |  | 25
0.034907 | 2 | 0.76
0.069813 | 4 | 0.7
0.10472 | 6 | 0.61
0.13963 | 8 | 0.51
0.17453 | 10 | 0.39
0.20944 | 12 | 0.29
0.24435 | 14 | 0.16 | 0.09 | Nicht ganz klar unterscheidbar
0.27925 | 16 | 0.07 | 0.09
0.31416 | 18 | 0.02 | 0.07
0.33161 | 19 | 0 | 0.13
0.34907 | 20 | 0 | 0.21
0.38397 | 22 |  | 0.46
0.40143 | 23 |  | 0.51
0.41888 | 24 |  | 0.54
0.43633 | 25 |  | 0.53
0.45379 | 26 |  | 0.51
0.48869 | 28 |  | 0.44
0.5236 | 30 |  | 0.36
0.55851 | 32 |  | 0.28
0.59341 | 34 |  | 0.18
0.62832 | 36 |  | 0.1
0.66323 | 38 |  | 0.05
0.69813 | 40 |  | 0.02
0.71558 | 41 |  | 0.01
0.73304 | 42 |  | 0.01
0.75049 | 43 |  | 0.01
0.76794 | 44 |  | 0.01
0.7854 | 45 |  | 0.01
0.80285 | 46 |  | 0.01
0.8203 | 47 |  | 0
0
0
0
| Mode | Max. Winkel | Fehler Maxwinkel | Grenzwinkel | Fehler Grenzwinkel | Schallgeschw. GW | Fehler GW | Schallgeschw MW | Fehler MW
| long. | - |  | 19 | 2 | 4565.4342 | 462.9416
| senkrecht | 24.5 | 2 | 41 | 2 | 2265.5888 | 91.1206 | 2534.4402 | 194.2118
ermittelte Schallgeschw. [m/s] | Fehler [m/s]
1486.36 | 3.37

## Schallgeschwindigkeit Wasser
Abstand Rand (0°)- Kupferplatte[mm, Holex]
50.39
Messung mit 2MHz
d [mm, Holex] | Laufzeit, Flanke[mys] | Laufzeit, Peak [mys] | v | tatsächliche Strecke | Schätzfehler
18.55 | 78.26 | 79.1 | 1.4928 | 37.1 | 1
31.5 | 95.61 | 96.5 | 1.462 | 63 | 1
41.8 | 109.7 | 110.6 | 1.5173 | 83.6 | 1
51.89 | 123 | 123.8 | 1.4656 | 103.78 | 1
56.58 | 129.4 | 130.1 | 1.4609 | 113.16 | 1
59.94 | 134 | 134.8 |  | 119.88 | 1
2MHz:
ermittelte Schallgeschw. [m/s] | Fehler [m/s]
1486.36 | 3.37

## Schallgeschwindigkeit Alu
| Messung für Alu, 2MHz, Transmission |  | Zur Nullpunktbestimmung verwendet: Bild 26
Ablesegen. 2,5° | Winkeloffset von -4° (echte 0 bei ca. -4°) |  |  | schwer abgrenzbar
echte Winkel | Winkel [°] wie abgelesen | Intensität erster Peak [V] | Intensität zweiter Peak [V] | Intensität dritter Peak [V] | Bildnr, falls vorhanden
4 | 0 | 0.83
6.5 | 2.5 | 0.72
9 | 5 | 0.56 | 0.14
11.5 | 7.5 | 0.31 | 0.26
14 | 10 | 0.12 | 0.34 | 0.07
16.5 | 12.5 | 0.02 | 0.43 | 0.13
19 | 15 | 0.01 | 0.84 | 0.28
21.5 | 17.5 | 0 | 0.79 | 0.26
24 | 20 | 0 | 0.56 | 0.17
26.5 | 22.5 |  | 0.28 | 0.08
29 | 25 |  | 0.07 | 0.04
31.5 | 27.5 |  | 0.01 | 0
34 | 30 |  | 0.01 | 0
36.5 | 32.5 |  | 0 | 0
39 | 35 |  | 0 | 0
41.5 | 37.5 |  | 0 | 0
44 | 40
46.5 | 42.5
49 | 45
|  | Mode | Max. Winkel | Fehler Maxwinkel | Grenzwinkel | Fehler Grenzwinkel | Schallgeschw. GW | Fehler GW | Schallgeschw MW | Fehler MW
|  | long. | - |  | 16 | 4 | 5392.4476 | 1312.9424
|  | senkrecht,1 | 20 | 4 | 30.5 | 4 | 2928.5668 | 347.155 | 3072.963 | 589.4665
|  | senkrecht,2 | 20 | 4 | 31 | 4 | 2885.9226 | 335.3752 | 3072.963 | 589.4665
| ermittelte Schallgeschw. [m/s] | Fehler [m/s]
| 1486.36 | 3.37