## Hintergrundstrahlung
Uhrzeit | Dosisleistung [mySv/h]
15:07 | 0.11
15:22 | 0.09
15:37 | 0.09
15:52 | 0.11
16:07 | 0.13
16:22 | 0.08
16:37 | 0.12
16:53 | 0.1
17:07 | 0.1
17:22 | 0.13
17:38 | 0.12
17:53 | 0.09
18:08 | 0.12
Mittelwert: | 0.10692
Gesamtdosis [mySv] | 0.32255

## Dosisleistung Präparat
N | Dosisleistung (direkt darüber) [mySv/h] | Dosisleistung ((73,3\pm0,5)cm Abstand) [mySv/h] | Dosisleistung ohne Präparat [mySv/h]
| 6.4 | 0.8 | 0.3 | 6.1 | 6.315
| 5.7 | 0.3 | 0.1 | 5.6 | 5.615
| 7.2 | 0.6 | 0 | 7.2 | 7.115
| 6.8 | 0.2 | 0 | 6.8 | 6.715
| 6 | 0.3 | 0.1 | 5.9 | 5.915
| 7.2 | 0.2 | 0.1 | 7.1 | 7.115
| 6.1 | 0.3 | 0.1 | 6 | 6.015
| 6.8 | 0.1 | 0 | 6.8 | 6.715
| 6.9 | 0.4 | 0 | 6.9 | 6.815
| 7.1 | 0.5 | 0.1 | 7 | 7.015
| 6.6 | 0.2 | 0.1 | 6.5 | 6.515
| 7.5 | 0.1 | 0.1 | 7.4 | 7.415
| 6.5 | 0.3 | 0.1 | 6.4 | 6.415
| 6 | 0.5 | 0 | 6 | 5.915
| 5.7 | 0.2 | 0.1 | 5.6 | 5.615
| 6.8 | 0.1 | 0.1 | 6.7 | 6.715
| 6.2 | 0.1 | 0.2 | 6 | 6.115
| 6.4 | 0 | 0.1 | 6.3 | 6.315
| 7.6 | 0.1 | 0 | 7.6 | 7.515
| 6.5 | 0.3 | 0.1 | 6.4 | 6.415
| 6.6 | 0.28 | 0.085 | 6.515 | 6.515

## Zählrohrcharakteristik
| Messzeit: 1 Minute | über Präparat |  | Nullpunktmessung (5 min. Messzeit)
Nur in 4-er Schritten einstellbar |  |  |  | Impulszahlen:
Spannung [V]: | Anzahl Impulse N: |  |  | ohne Bleiabschirmung: | mit Bleiabschirmung:
480 | 0 |  |  | 166 | 51
492 | 0 |  | pro minute: | 33.2 | 10.2
500 | 0 |  | Anteil [%]: | 100 | 30.7229
504 | 0
508 | 0
512 | 5
516 | 436
520 | 649
524 | 612
528 | 660
536 | 631
548 | 651
556 | 661
564 | 693
572 | 633
580 | 679
588 | 701
596 | 725
Grenzspannung [V]: | 516 +- 4

## Ansprechvermögen
33,8cm
[5 empty] | impulses in Gate Time 10s: | Mean:
[5 empty] | 72 | 75.58
|  |  | Error: | NR Zeitraum: | 81
| Distance from GM Counter [m]: | 0.338 | 0.005 |  | 83
| Effective counter area [m²]: | 0.0011 |  | 1978-08-21 | 84
| Activity of the probe 21.8.1978 [Bq]: | 3700000 |  | 2022-01-19 | 75
| HWT Cs137 [y]: | 30.17 | 0.03 | 15857 | 64
| Time between 21.8.78-19.1.22 [y]: | 43.4438 |  | 43.4438 | 82
| Calculated activity of the probe 19.1.2022 [Bq]: | 1363729.241 | 587.8097 |  | 70
| Expected measured activity [Bq]: | 1044.9068 | 30.9144 |  | 80
| Measured activity [Bq]: | 7.558 |  |  | 66
| Zero Effect [Bq]: | 0.55333 |  |  | 83
| Cleaned measured activity [Bq): | 7.0047 |  |  | 71
| GM-Counter Sensitivity: | 0.0067036 | 0.00019833 |  | 69
| GM-Counter Sensitivity [%]: | 0.67036 | 0.019833 |  | 100
76
75
57
85
69
65
63
67
67
72
81
81
95
79
67
80
63
78
80
67
65
73
74
73
70
65
70
91
77
82
84
63
79
104
82
80

## ChiSquare
Data: | [8 empty] | ChiSquaredTest |  | Poisson: |  |  |  | Gauss: |  |  |  |  | Poisson:
[11 empty] | class | theoretical count | experimental count | tmp | class | theoretical count | experimental count | tmp |  | class | theoretical count | experimental count | tmp
| 10s gate time: | 5 | mean: | 6.9048 | 1s gate time: | 1 | mean: | 0.6835 |  | 10s gate time: | [8 empty] | 1s gate time:
|  | 11 | standard deviation: | 2.6277 |  | 1 |  |  |  |  | 1 | 6.4138 | 3 | 1.817 | 1 | 13.7245 | 3 | 8.3803 |  | 0 | 1009.6939 | 1021 | 0.1266
|  | 7 | N: | 809 |  | 0 | N: | 2000 |  |  | 2 | 19.3418 | 24 | 1.1218 | 2 | 21.5136 | 24 | 0.28735 |  | 1 | 690.1258 | 669 | 0.64669
|  | 3 |  |  |  | 2 |  |  |  |  | 3 | 44.5173 | 40 | 0.45839 | 3 | 40.716 | 40 | 0.012592 |  | 2 | 235.8505 | 243 | 0.21673
|  | 8 |  |  |  | 1 |  |  |  |  | 4 | 76.846 | 70 | 0.60989 | 4 | 66.6683 | 70 | 0.1665 |  | 3 | 53.7346 | 56 | 0.095507
|  | 7 |  |  |  | 1 |  |  |  |  | 5 | 106.1216 | 119 | 1.5629 | 5 | 94.4443 | 119 | 6.3845 |  | 4 | 10.5953 | 11 | 0.015458
|  | 12 |  |  |  | 1 |  |  |  |  | 6 | 122.1251 | 115 | 0.4157 | 6 | 115.7538 | 115 | 0.0049092
|  | 9 |  |  |  | 3 |  |  |  |  | 7 | 120.4646 | 123 | 0.053364 | 7 | 122.7432 | 123 | 0.00053722 |  | Prüfsumme: | 2000 | ChiSquared: | 1.101
|  | 11 |  |  |  | 1 |  |  |  |  | 8 | 103.9733 | 110 | 0.34933 | 8 | 112.6062 | 110 | 0.060319 |  |  |  | DOF: | 3
|  | 6 |  |  |  | 1 |  |  |  |  | 9 | 79.7685 | 71 | 0.96388 | 9 | 89.3778 | 71 | 3.7788 |  |  |  | Mean: | 0.6835
|  | 6 |  |  |  | 1 |  |  |  |  | 10 | 55.0787 | 69 | 3.5186 | 10 | 61.3762 | 69 | 0.94698 |  |  |  | 5% ChiSquared: | 7.81
|  | 10 |  |  |  | 2 |  |  |  |  | 11 | 34.5735 | 29 | 0.8985 | 11 | 36.4647 | 29 | 1.5281
|  | 5 |  |  |  | 0 |  |  |  |  | 12 | 19.8937 | 17 | 0.4209 | 12 | 18.7434 | 17 | 0.16216
|  | 9 |  |  |  | 1 |  |  |  |  | 13 | 10.5663 | 13 | 0.56053 | 13 | 14.8677 | 19 | 1.1485
|  | 5 |  |  |  | 2 |  |  |  |  | 14 | 9.3157 | 6 | 1.1801
|  | 6 |  |  |  | 0 | [8 empty] | Prüfsumme: | 809 | ChiSquared: | 22.8616
|  | 11 |  |  |  | 2 |  |  |  |  | Prüfsumme: | 809 | ChiSquared: | 13.931 |  |  | DOF: | 10
|  | 5 |  |  |  | 1 | [6 empty] | DOF: | 12 |  |  | Mean: | 6.9048
|  | 2 |  |  |  | 0 | [6 empty] | Mean: | 6.9048 |  |  | 5% ChiSquared: | 18.31
|  | 8 |  |  |  | 1 | [6 empty] | 5% ChiSquared: | 21.03
|  | 9 |  |  |  | 0
|  | 8 |  |  |  | 0
|  | 7 |  |  |  | 0
|  | 8 |  |  |  | 1
|  | 7 |  |  |  | 4
|  | 13 |  |  |  | 1
|  | 8 |  |  |  | 0 | [5 empty] | Fehlerintegral: | my: | 6.51
|  | 8 |  |  |  | 2 | [6 empty] | sqrt(my): | 2.5515
|  | 5 |  |  |  | 0 | [6 empty] | sigma: | 2.7
|  | 5 |  |  |  | 0 | [6 empty] | difference [%]: | 5.8213
|  | 10 |  |  |  | 0
|  | 9 |  |  |  | 0
|  | 9 |  |  |  | 0
|  | 8 |  |  |  | 1
|  | 4 |  |  |  | 1
|  | 5 |  |  |  | 1
|  | 8 |  |  |  | 0
|  | 4 |  |  |  | 0
|  | 5 |  |  |  | 0
|  | 3 |  |  |  | 0
|  | 7 |  |  |  | 3
|  | 3 |  |  |  | 1
|  | 10 |  |  |  | 1
|  | 9 |  |  |  | 0
|  | 9 |  |  |  | 0
|  | 8 |  |  |  | 0
|  | 9 |  |  |  | 1
|  | 4 |  |  |  | 1
|  | 13 |  |  |  | 1
|  | 4 |  |  |  | 0
|  | 12 |  |  |  | 0
|  | 10 |  |  |  | 0
|  | 4 |  |  |  | 1
|  | 4 |  |  |  | 0
|  | 10 |  |  |  | 0
|  | 8 |  |  |  | 0
|  | 3 |  |  |  | 1
|  | 6 |  |  |  | 0
|  | 9 |  |  |  | 2
|  | 5 |  |  |  | 1
|  | 3 |  |  |  | 0
|  | 7 |  |  |  | 0
|  | 8 |  |  |  | 1
|  | 7 |  |  |  | 0
|  | 10 |  |  |  | 0
|  | 3 |  |  |  | 0
|  | 7 |  |  |  | 1
|  | 7 |  |  |  | 1
|  | 2 |  |  |  | 1
|  | 6 |  |  |  | 0
|  | 11 |  |  |  | 0
|  | 8 |  |  |  | 1
|  | 9 |  |  |  | 0
|  | 6 |  |  |  | 1
|  | 14 |  |  |  | 0
|  | 5 |  |  |  | 0
|  | 7 |  |  |  | 1
|  | 2 |  |  |  | 0
|  | 10 |  |  |  | 2
|  | 6 |  |  |  | 0
|  | 5 |  |  |  | 1
|  | 4 |  |  |  | 2
|  | 3 |  |  |  | 2
|  | 10 |  |  |  | 2
|  | 10 |  |  |  | 1
|  | 7 |  |  |  | 0
|  | 2 |  |  |  | 1
|  | 11 |  |  |  | 0
|  | 2 |  |  |  | 0
|  | 8 |  |  |  | 2
|  | 5 |  |  |  | 1
|  | 5 |  |  |  | 1
|  | 3 |  |  |  | 1
|  | 8 |  |  |  | 1
|  | 4 |  |  |  | 0
|  | 10 |  |  |  | 1
|  | 7 |  |  |  | 2
|  | 0 |  |  |  | 0
|  | 9 |  |  |  | 2
|  | 4 |  |  |  | 0
|  | 5 |  |  |  | 0
|  | 11 |  |  |  | 0
|  | 5 |  |  |  | 0
|  | 8 |  |  |  | 0
|  | 3 |  |  |  | 0
|  | 9 |  |  |  | 0
|  | 7 |  |  |  | 1
|  | 4 |  |  |  | 0
|  | 8 |  |  |  | 1
|  | 10 |  |  |  | 0
|  | 8 |  |  |  | 2
|  | 6 |  |  |  | 0
|  | 4 |  |  |  | 3
|  | 9 |  |  |  | 2
|  | 6 |  |  |  | 2
|  | 7 |  |  |  | 0
|  | 4 |  |  |  | 0
|  | 11 |  |  |  | 1
|  | 7 |  |  |  | 0
|  | 5 |  |  |  | 2
|  | 13 |  |  |  | 0
|  | 8 |  |  |  | 0
|  | 5 |  |  |  | 1
|  | 12 |  |  |  | 0
|  | 7 |  |  |  | 0
|  | 6 |  |  |  | 3
|  | 11 |  |  |  | 0
|  | 5 |  |  |  | 0
|  | 4 |  |  |  | 1
|  | 7 |  |  |  | 0
|  | 4 |  |  |  | 1
|  | 6 |  |  |  | 2
|  | 5 |  |  |  | 0
|  | 9 |  |  |  | 2
|  | 7 |  |  |  | 1
|  | 9 |  |  |  | 1
|  | 9 |  |  |  | 1
|  | 11 |  |  |  | 1
|  | 7 |  |  |  | 2
|  | 7 |  |  |  | 0
|  | 8 |  |  |  | 2
|  | 6 |  |  |  | 0
|  | 3 |  |  |  | 0
|  | 10 |  |  |  | 1
|  | 5 |  |  |  | 2
|  | 6 |  |  |  | 3
|  | 7 |  |  |  | 0
|  | 3 |  |  |  | 0
|  | 10 |  |  |  | 0
|  | 7 |  |  |  | 0
|  | 4 |  |  |  | 1
|  | 9 |  |  |  | 2
|  | 3 |  |  |  | 0
|  | 7 |  |  |  | 0
|  | 4 |  |  |  | 0
|  | 8 |  |  |  | 0
|  | 13 |  |  |  | 0
|  | 7 |  |  |  | 1
|  | 5 |  |  |  | 0
|  | 11 |  |  |  | 1
|  | 10 |  |  |  | 0
|  | 5 |  |  |  | 0
|  | 8 |  |  |  | 0
|  | 5 |  |  |  | 1
|  | 7 |  |  |  | 0
|  | 7 |  |  |  | 2
|  | 4 |  |  |  | 0
|  | 4 |  |  |  | 2
|  | 6 |  |  |  | 1
|  | 9 |  |  |  | 1
|  | 8 |  |  |  | 0
|  | 8 |  |  |  | 0
|  | 10 |  |  |  | 1
|  | 8 |  |  |  | 1
|  | 7 |  |  |  | 0
|  | 8 |  |  |  | 1
|  | 5 |  |  |  | 0
|  | 4 |  |  |  | 0
|  | 6 |  |  |  | 1
|  | 8 |  |  |  | 1
|  | 6 |  |  |  | 1
|  | 7 |  |  |  | 0
|  | 5 |  |  |  | 2
|  | 4 |  |  |  | 0
|  | 5 |  |  |  | 2
|  | 7 |  |  |  | 0
|  | 8 |  |  |  | 1
|  | 3 |  |  |  | 0
|  | 7 |  |  |  | 0
|  | 9 |  |  |  | 0
|  | 6 |  |  |  | 1
|  | 9 |  |  |  | 2
|  | 4 |  |  |  | 0
|  | 2 |  |  |  | 2
|  | 10 |  |  |  | 0
|  | 7 |  |  |  | 1
|  | 7 |  |  |  | 0
|  | 7 |  |  |  | 1
|  | 9 |  |  |  | 1
|  | 5 |  |  |  | 1
|  | 7 |  |  |  | 1
|  | 6 |  |  |  | 1
|  | 6 |  |  |  | 0
|  | 5 |  |  |  | 1
|  | 3 |  |  |  | 2
|  | 5 |  |  |  | 0
|  | 7 |  |  |  | 0
|  | 8 |  |  |  | 0
|  | 6 |  |  |  | 0
|  | 4 |  |  |  | 0
|  | 12 |  |  |  | 0
|  | 5 |  |  |  | 2
|  | 11 |  |  |  | 1
|  | 9 |  |  |  | 2
|  | 3 |  |  |  | 1
|  | 10 |  |  |  | 2
|  | 7 |  |  |  | 0
|  | 15 |  |  |  | 0
|  | 3 |  |  |  | 1
|  | 2 |  |  |  | 0
|  | 7 |  |  |  | 0
|  | 6 |  |  |  | 0
|  | 9 |  |  |  | 1
|  | 10 |  |  |  | 2
|  | 8 |  |  |  | 0
|  | 5 |  |  |  | 0
|  | 6 |  |  |  | 0
|  | 2 |  |  |  | 2
|  | 11 |  |  |  | 0
|  | 7 |  |  |  | 0
|  | 4 |  |  |  | 0
|  | 9 |  |  |  | 0
|  | 8 |  |  |  | 0
|  | 6 |  |  |  | 0
|  | 4 |  |  |  | 3
|  | 6 |  |  |  | 2
|  | 6 |  |  |  | 2
|  | 8 |  |  |  | 2
|  | 6 |  |  |  | 2
|  | 5 |  |  |  | 1
|  | 10 |  |  |  | 0
|  | 8 |  |  |  | 0
|  | 2 |  |  |  | 0
|  | 9 |  |  |  | 1
|  | 5 |  |  |  | 1
|  | 8 |  |  |  | 1
|  | 6 |  |  |  | 2
|  | 6 |  |  |  | 0
|  | 6 |  |  |  | 0
|  | 11 |  |  |  | 1
|  | 4 |  |  |  | 0
|  | 7 |  |  |  | 0
|  | 11 |  |  |  | 1
|  | 5 |  |  |  | 0
|  | 4 |  |  |  | 1
|  | 5 |  |  |  | 2
|  | 6 |  |  |  | 1
|  | 8 |  |  |  | 3
|  | 5 |  |  |  | 1
|  | 7 |  |  |  | 2
|  | 6 |  |  |  | 0
|  | 8 |  |  |  | 0
|  | 11 |  |  |  | 1
|  | 7 |  |  |  | 0
|  | 7 |  |  |  | 0
|  | 8 |  |  |  | 1
|  | 5 |  |  |  | 1
|  | 9 |  |  |  | 0
|  | 13 |  |  |  | 0
|  | 6 |  |  |  | 1
|  | 12 |  |  |  | 0
|  | 5 |  |  |  | 0
|  | 5 |  |  |  | 1
|  | 6 |  |  |  | 0
|  | 6 |  |  |  | 0
|  | 5 |  |  |  | 0
|  | 7 |  |  |  | 0
|  | 9 |  |  |  | 2
|  | 7 |  |  |  | 0
|  | 4 |  |  |  | 0
|  | 7 |  |  |  | 0
|  | 14 |  |  |  | 0
|  | 8 |  |  |  | 1
|  | 7 |  |  |  | 2
|  | 5 |  |  |  | 1
|  | 10 |  |  |  | 1
|  | 9 |  |  |  | 0
|  | 7 |  |  |  | 1
|  | 3 |  |  |  | 0
|  | 5 |  |  |  | 1
|  | 7 |  |  |  | 2
|  | 15 |  |  |  | 0
|  | 9 |  |  |  | 0
|  | 7 |  |  |  | 0
|  | 5 |  |  |  | 0
|  | 6 |  |  |  | 2
|  | 4 |  |  |  | 0
|  | 8 |  |  |  | 1
|  | 8 |  |  |  | 0
|  | 9 |  |  |  | 1
|  | 8 |  |  |  | 0
|  | 5 |  |  |  | 2
|  | 7 |  |  |  | 1
|  | 5 |  |  |  | 0
|  | 5 |  |  |  | 1
|  | 9 |  |  |  | 0
|  | 8 |  |  |  | 0
|  | 4 |  |  |  | 0
|  | 6 |  |  |  | 0
|  | 10 |  |  |  | 0
|  | 8 |  |  |  | 0
|  | 7 |  |  |  | 0
|  | 4 |  |  |  | 0
|  | 6 |  |  |  | 0
|  | 7 |  |  |  | 1
|  | 6 |  |  |  | 1
|  | 10 |  |  |  | 0
|  | 7 |  |  |  | 3
|  | 10 |  |  |  | 0
|  | 7 |  |  |  | 0
|  | 5 |  |  |  | 1
|  | 8 |  |  |  | 1
|  | 6 |  |  |  | 1
|  | 8 |  |  |  | 1
|  | 5 |  |  |  | 1
|  | 7 |  |  |  | 1
|  | 10 |  |  |  | 0
|  | 2 |  |  |  | 2
|  | 13 |  |  |  | 0
|  | 8 |  |  |  | 0
|  | 7 |  |  |  | 1
|  | 9 |  |  |  | 3
|  | 6 |  |  |  | 2
|  | 8 |  |  |  | 1
|  | 5 |  |  |  | 1
|  | 8 |  |  |  | 1
|  | 5 |  |  |  | 1
|  | 8 |  |  |  | 1
|  | 6 |  |  |  | 0
|  | 3 |  |  |  | 0
|  | 4 |  |  |  | 0
|  | 3 |  |  |  | 0
|  | 5 |  |  |  | 0
|  | 9 |  |  |  | 1
|  | 7 |  |  |  | 1
|  | 4 |  |  |  | 0
|  | 7 |  |  |  | 0
|  | 5 |  |  |  | 0
|  | 6 |  |  |  | 1
|  | 5 |  |  |  | 0
|  | 10 |  |  |  | 1
|  | 3 |  |  |  | 1
|  | 9 |  |  |  | 0
|  | 8 |  |  |  | 0
|  | 7 |  |  |  | 0
|  | 5 |  |  |  | 1
|  | 8 |  |  |  | 0
|  | 3 |  |  |  | 0
|  | 5 |  |  |  | 0
|  | 10 |  |  |  | 0
|  | 5 |  |  |  | 1
|  | 13 |  |  |  | 0
|  | 6 |  |  |  | 0
|  | 8 |  |  |  | 0
|  | 4 |  |  |  | 0
|  | 8 |  |  |  | 1
|  | 9 |  |  |  | 0
|  | 6 |  |  |  | 1
|  | 3 |  |  |  | 0
|  | 6 |  |  |  | 2
|  | 7 |  |  |  | 1
|  | 8 |  |  |  | 1
|  | 4 |  |  |  | 0
|  | 4 |  |  |  | 0
|  | 6 |  |  |  | 0
|  | 10 |  |  |  | 3
|  | 8 |  |  |  | 0
|  | 7 |  |  |  | 0
|  | 5 |  |  |  | 0
|  | 5 |  |  |  | 0
|  | 5 |  |  |  | 1
|  | 10 |  |  |  | 0
|  | 3 |  |  |  | 0
|  | 8 |  |  |  | 0
|  | 2 |  |  |  | 0
|  | 12 |  |  |  | 1
|  | 7 |  |  |  | 1
|  | 5 |  |  |  | 0
|  | 5 |  |  |  | 0
|  | 3 |  |  |  | 1
|  | 4 |  |  |  | 1
|  | 5 |  |  |  | 1
|  | 7 |  |  |  | 1
|  | 7 |  |  |  | 0
|  | 10 |  |  |  | 2
|  | 10 |  |  |  | 0
|  | 10 |  |  |  | 0
|  | 6 |  |  |  | 0
|  | 6 |  |  |  | 3
|  | 6 |  |  |  | 1
|  | 6 |  |  |  | 0
|  | 7 |  |  |  | 0
|  | 7 |  |  |  | 0
|  | 5 |  |  |  | 0
|  | 7 |  |  |  | 0
|  | 3 |  |  |  | 1
|  | 4 |  |  |  | 1
|  | 9 |  |  |  | 0
|  | 7 |  |  |  | 0
|  | 7 |  |  |  | 0
|  | 6 |  |  |  | 0
|  | 6 |  |  |  | 1
|  | 10 |  |  |  | 4
|  | 3 |  |  |  | 2
|  | 11 |  |  |  | 0
|  | 8 |  |  |  | 0
|  | 4 |  |  |  | 2
|  | 5 |  |  |  | 0
|  | 7 |  |  |  | 0
|  | 6 |  |  |  | 1
|  | 5 |  |  |  | 0
|  | 9 |  |  |  | 4
|  | 7 |  |  |  | 0
|  | 8 |  |  |  | 2
|  | 7 |  |  |  | 0
|  | 6 |  |  |  | 1
|  | 4 |  |  |  | 0
|  | 3 |  |  |  | 0
|  | 5 |  |  |  | 1
|  | 6 |  |  |  | 2
|  | 11 |  |  |  | 0
|  | 2 |  |  |  | 1
|  | 5 |  |  |  | 0
|  | 7 |  |  |  | 0
|  | 5 |  |  |  | 1
|  | 9 |  |  |  | 2
|  | 6 |  |  |  | 0
|  | 7 |  |  |  | 2
|  | 6 |  |  |  | 3
|  | 7 |  |  |  | 3
|  | 3 |  |  |  | 1
|  | 5 |  |  |  | 0
|  | 6 |  |  |  | 0
|  | 6 |  |  |  | 1
|  | 5 |  |  |  | 0
|  | 6 |  |  |  | 0
|  | 7 |  |  |  | 0
|  | 5 |  |  |  | 0
|  | 11 |  |  |  | 1
|  | 7 |  |  |  | 3
|  | 5 |  |  |  | 1
|  | 10 |  |  |  | 0
|  | 9 |  |  |  | 0
|  | 7 |  |  |  | 0
|  | 8 |  |  |  | 0
|  | 5 |  |  |  | 1
|  | 3 |  |  |  | 1
|  | 7 |  |  |  | 0
|  | 8 |  |  |  | 4
|  | 11 |  |  |  | 1
|  | 10 |  |  |  | 0
|  | 8 |  |  |  | 0
|  | 4 |  |  |  | 0
|  | 8 |  |  |  | 0
|  | 12 |  |  |  | 0
|  | 9 |  |  |  | 1
|  | 11 |  |  |  | 1
|  | 6 |  |  |  | 1
|  | 12 |  |  |  | 0
|  | 8 |  |  |  | 0
|  | 7 |  |  |  | 0
|  | 8 |  |  |  | 0
|  | 8 |  |  |  | 1
|  | 10 |  |  |  | 0
|  | 7 |  |  |  | 2
|  | 8 |  |  |  | 0
|  | 11 |  |  |  | 0
|  | 8 |  |  |  | 0
|  | 7 |  |  |  | 2
|  | 9 |  |  |  | 0
|  | 7 |  |  |  | 0
|  | 3 |  |  |  | 0
|  | 9 |  |  |  | 0
|  | 6 |  |  |  | 0
|  | 10 |  |  |  | 0
|  | 6 |  |  |  | 0
|  | 8 |  |  |  | 1
|  | 6 |  |  |  | 0
|  | 10 |  |  |  | 0
|  | 7 |  |  |  | 0
|  | 7 |  |  |  | 0
|  | 11 |  |  |  | 0
|  | 4 |  |  |  | 0
|  | 4 |  |  |  | 0
|  | 4 |  |  |  | 0
|  | 9 |  |  |  | 0
|  | 7 |  |  |  | 0
|  | 5 |  |  |  | 1
|  | 8 |  |  |  | 3
|  | 9 |  |  |  | 0
|  | 8 |  |  |  | 0
|  | 10 |  |  |  | 2
|  | 3 |  |  |  | 2
|  | 9 |  |  |  | 0
|  | 8 |  |  |  | 0
|  | 8 |  |  |  | 2
|  | 6 |  |  |  | 0
|  | 10 |  |  |  | 1
|  | 8 |  |  |  | 2
|  | 8 |  |  |  | 0
|  | 9 |  |  |  | 3
|  | 7 |  |  |  | 0
|  | 7 |  |  |  | 1
|  | 6 |  |  |  | 0
|  | 10 |  |  |  | 0
|  | 9 |  |  |  | 1
|  | 10 |  |  |  | 0
|  | 10 |  |  |  | 0
|  | 8 |  |  |  | 1
|  | 10 |  |  |  | 0
|  | 6 |  |  |  | 1
|  | 8 |  |  |  | 0
|  | 8 |  |  |  | 3
|  | 6 |  |  |  | 0
|  | 5 |  |  |  | 0
|  | 6 |  |  |  | 0
|  | 6 |  |  |  | 0
|  | 9 |  |  |  | 1
|  | 4 |  |  |  | 2
|  | 7 |  |  |  | 0
|  | 4 |  |  |  | 0
|  | 8 |  |  |  | 1
|  | 5 |  |  |  | 0
|  | 6 |  |  |  | 1
|  | 8 |  |  |  | 0
|  | 5 |  |  |  | 2
|  | 7 |  |  |  | 1
|  | 5 |  |  |  | 2
|  | 6 |  |  |  | 1
|  | 5 |  |  |  | 0
|  | 12 |  |  |  | 0
|  | 13 |  |  |  | 1
|  | 8 |  |  |  | 1
|  | 10 |  |  |  | 1
|  | 5 |  |  |  | 1
|  | 6 |  |  |  | 0
|  | 8 |  |  |  | 1
|  | 7 |  |  |  | 3
|  | 6 |  |  |  | 0
|  | 5 |  |  |  | 1
|  | 5 |  |  |  | 1
|  | 7 |  |  |  | 1
|  | 6 |  |  |  | 1
|  | 11 |  |  |  | 1
|  | 9 |  |  |  | 0
|  | 11 |  |  |  | 0
|  | 6 |  |  |  | 1
|  | 8 |  |  |  | 0
|  | 5 |  |  |  | 0
|  | 6 |  |  |  | 1
|  | 5 |  |  |  | 2
|  | 8 |  |  |  | 0
|  | 9 |  |  |  | 0
|  | 4 |  |  |  | 1
|  | 6 |  |  |  | 1
|  | 8 |  |  |  | 0
|  | 3 |  |  |  | 2
|  | 7 |  |  |  | 1
|  | 10 |  |  |  | 0
|  | 9 |  |  |  | 0
|  | 7 |  |  |  | 0
|  | 2 |  |  |  | 2
|  | 6 |  |  |  | 1
|  | 8 |  |  |  | 0
|  | 5 |  |  |  | 0
|  | 7 |  |  |  | 3
|  | 8 |  |  |  | 0
|  | 5 |  |  |  | 1
|  | 11 |  |  |  | 2
|  | 6 |  |  |  | 0
|  | 4 |  |  |  | 1
|  | 9 |  |  |  | 4
|  | 6 |  |  |  | 1
|  | 4 |  |  |  | 1
|  | 6 |  |  |  | 0
|  | 6 |  |  |  | 0
|  | 6 |  |  |  | 1
|  | 4 |  |  |  | 1
|  | 4 |  |  |  | 2
|  | 4 |  |  |  | 1
|  | 1 |  |  |  | 0
|  | 6 |  |  |  | 0
|  | 4 |  |  |  | 1
|  | 9 |  |  |  | 1
|  | 6 |  |  |  | 0
|  | 8 |  |  |  | 0
|  | 6 |  |  |  | 0
|  | 10 |  |  |  | 1
|  | 5 |  |  |  | 0
|  | 3 |  |  |  | 0
|  | 6 |  |  |  | 1
|  | 7 |  |  |  | 0
|  | 4 |  |  |  | 2
|  | 9 |  |  |  | 2
|  | 8 |  |  |  | 0
|  | 8 |  |  |  | 3
|  | 7 |  |  |  | 0
|  | 6 |  |  |  | 0
|  | 8 |  |  |  | 0
|  | 5 |  |  |  | 0
|  | 11 |  |  |  | 0
|  | 2 |  |  |  | 0
|  | 12 |  |  |  | 0
|  | 10 |  |  |  | 0
|  | 3 |  |  |  | 3
|  | 5 |  |  |  | 1
|  | 10 |  |  |  | 0
|  | 10 |  |  |  | 0
|  | 4 |  |  |  | 1
|  | 3 |  |  |  | 0
|  | 7 |  |  |  | 1
|  | 10 |  |  |  | 0
|  | 10 |  |  |  | 1
|  | 10 |  |  |  | 0
|  | 3 |  |  |  | 2
|  | 2 |  |  |  | 1
|  | 6 |  |  |  | 1
|  | 11 |  |  |  | 0
|  | 12 |  |  |  | 0
|  | 9 |  |  |  | 0
|  | 13 |  |  |  | 1
|  | 7 |  |  |  | 0
|  | 12 |  |  |  | 1
|  | 4 |  |  |  | 2
|  | 12 |  |  |  | 2
|  | 9 |  |  |  | 1
|  | 4 |  |  |  | 1
|  | 8 |  |  |  | 0
|  | 9 |  |  |  | 0
|  | 4 |  |  |  | 2
|  | 5 |  |  |  | 1
|  | 6 |  |  |  | 0
|  | 6 |  |  |  | 0
|  | 13 |  |  |  | 0
|  | 5 |  |  |  | 1
|  | 6 |  |  |  | 1
|  | 6 |  |  |  | 1
|  | 7 |  |  |  | 2
|  | 7 |  |  |  | 1
|  | 12 |  |  |  | 0
|  | 7 |  |  |  | 0
|  | 7 |  |  |  | 2
|  | 4 |  |  |  | 1
|  | 2 |  |  |  | 1
|  | 5 |  |  |  | 0
|  | 6 |  |  |  | 0
|  | 6 |  |  |  | 0
|  | 2 |  |  |  | 1
|  | 9 |  |  |  | 1
|  | 6 |  |  |  | 1
|  | 10 |  |  |  | 1
|  | 9 |  |  |  | 1
|  | 9 |  |  |  | 1
|  | 8 |  |  |  | 0
|  | 4 |  |  |  | 1
|  | 6 |  |  |  | 0
|  | 5 |  |  |  | 0
|  | 6 |  |  |  | 0
|  | 10 |  |  |  | 0
|  | 5 |  |  |  | 1
|  | 7 |  |  |  | 0
|  | 5 |  |  |  | 2
|  | 9 |  |  |  | 0
|  | 8 |  |  |  | 1
|  | 8 |  |  |  | 0
|  | 12 |  |  |  | 2
|  | 5 |  |  |  | 0
|  | 5 |  |  |  | 0
|  | 6 |  |  |  | 0
|  | 9 |  |  |  | 2
|  | 5 |  |  |  | 0
|  | 7 |  |  |  | 0
|  | 9 |  |  |  | 1
|  | 15 |  |  |  | 0
|  | 8 |  |  |  | 0
|  | 5 |  |  |  | 0
|  | 9 |  |  |  | 0
|  | 10 |  |  |  | 0
|  | 5 |  |  |  | 1
|  | 4 |  |  |  | 0
|  | 5 |  |  |  | 1
|  | 4 |  |  |  | 1
|  | 16 |  |  |  | 0
|  | 13 |  |  |  | 1
|  | 4 |  |  |  | 0
|  | 5 |  |  |  | 0
|  | 6 |  |  |  | 1
|  | 7 |  |  |  | 1
|  | 6 |  |  |  | 0
|  | 5 |  |  |  | 2
|  | 6 |  |  |  | 0
|  | 12 |  |  |  | 1
|  | 4 |  |  |  | 0
|  | 7 |  |  |  | 1
|  | 7 |  |  |  | 0
|  | 5 |  |  |  | 1
|  | 6 |  |  |  | 2
|  | 8 |  |  |  | 1
|  | 6 |  |  |  | 1
|  | 7 |  |  |  | 1
|  | 3 |  |  |  | 0
|  | 11 |  |  |  | 2
|  | 5 |  |  |  | 0
|  | 4 |  |  |  | 0
|  | 2 |  |  |  | 0
|  | 11 |  |  |  | 1
|  | 7 |  |  |  | 1
|  | 10 |  |  |  | 0
|  | 8 |  |  |  | 0
|  | 8 |  |  |  | 1
|  | 10 |  |  |  | 1
|  | 7 |  |  |  | 0
|  | 4 |  |  |  | 0
|  | 9 |  |  |  | 0
|  | 8 |  |  |  | 0
|  | 6 |  |  |  | 0
|  | 6 |  |  |  | 1
|  | 13 |  |  |  | 0
|  | 6 |  |  |  | 1
|  | 5 |  |  |  | 1
|  | 2 |  |  |  | 0
|  | 8 |  |  |  | 1
|  | 4 |  |  |  | 2
|  | 6 |  |  |  | 2
|  | 6 |  |  |  | 1
|  | 5 |  |  |  | 1
|  | 6 |  |  |  | 0
|  | 9 |  |  |  | 0
|  | 2 |  |  |  | 3
|  | 10 |  |  |  | 1
|  | 10 |  |  |  | 0
|  | 8 |  |  |  | 0
|  | 7 |  |  |  | 0
|  | 2 |  |  |  | 1
|  | 10 |  |  |  | 3
|  | 5 |  |  |  | 0
|  | 10 |  |  |  | 2
|  | 7 |  |  |  | 0
|  | 7 |  |  |  | 0
|  | 8 |  |  |  | 0
|  | 10 |  |  |  | 0
|  | 3 |  |  |  | 1
|  | 10 |  |  |  | 0
|  | 8 |  |  |  | 0
|  | 3 |  |  |  | 1
|  | 10 |  |  |  | 1
|  | 7 |  |  |  | 1
|  | 7 |  |  |  | 2
|  | 7 |  |  |  | 2
|  | 5 |  |  |  | 0
|  | 8 |  |  |  | 1
|  | 7 |  |  |  | 0
|  | 6 |  |  |  | 1
|  | 5 |  |  |  | 1
|  | 8 |  |  |  | 0
|  | 5 |  |  |  | 1
|  | 10 |  |  |  | 0
|  | 10 |  |  |  | 0
|  | 4 |  |  |  | 1
|  | 4 |  |  |  | 0
|  | 10 |  |  |  | 0
|  | 2 |  |  |  | 0
|  | 3 |  |  |  | 1
|  | 7 |  |  |  | 1
|  | 9 |  |  |  | 1
|  | 5 |  |  |  | 0
|  | 10 |  |  |  | 1
|  | 8 |  |  |  | 0
|  | 4 |  |  |  | 0
|  | 9 |  |  |  | 3
|  | 8 |  |  |  | 0
|  | 7 |  |  |  | 0
|  | 2 |  |  |  | 0
|  | 9 |  |  |  | 0
|  | 12 |  |  |  | 2
|  | 2 |  |  |  | 1
|  | 13 |  |  |  | 0
|  | 5 |  |  |  | 0
|  | 5 |  |  |  | 0
|  | 8 |  |  |  | 0
|  | 5 |  |  |  | 2
|  | 9 |  |  |  | 0
|  | 4 |  |  |  | 1
|  | 1 |  |  |  | 0
|  | 7 |  |  |  | 1
|  | 6 |  |  |  | 1
|  | 10 |  |  |  | 2
|  | 5 |  |  |  | 0
|  | 6 |  |  |  | 0
|  | 9 |  |  |  | 0
|  | 7 |  |  |  | 0
|  | 8 |  |  |  | 0
|  | 8 |  |  |  | 1
|  | 6 |  |  |  | 0
|  | 5 |  |  |  | 0
|  | 5 |  |  |  | 0
|  | 5 |  |  |  | 1
|  | 7 |  |  |  | 1
|  | 8 |  |  |  | 2
2
1
1
1
0
0
0
1
0
0
2
0
0
2
0
0
1
1
0
1
0
1
0
0
0
0
0
1
1
0
0
1
1
1
4
2
0
0
0
0
2
0
0
1
1
1
0
1
1
1
0
1
2
0
0
1
1
0
1
0
1
0
0
0
0
1
0
0
1
1
0
3
0
1
1
1
1
0
1
0
1
1
1
0
0
1
0
0
0
0
1
0
1
0
0
1
2
1
2
1
0
0
1
0
1
0
0
2
3
0
2
0
1
0
1
1
0
0
2
0
1
2
3
0
0
0
1
1
2
0
1
0
0
0
0
0
0
0
2
1
0
0
2
2
1
1
1
1
0
1
2
0
2
0
1
0
0
1
1
1
0
2
1
0
0
0
1
0
0
0
0
0
0
0
2
0
0
1
0
1
0
0
1
0
0
0
1
0
0
1
0
1
1
2
1
2
1
0
2
1
0
0
1
0
0
0
0
0
2
1
0
1
0
0
1
1
1
0
0
1
2
1
0
1
0
0
0
0
1
0
0
0
0
2
1
0
2
1
1
0
0
2
0
1
1
2
0
0
2
0
1
0
0
1
0
0
0
1
0
2
1
0
0
0
1
0
0
0
0
0
1
2
0
0
1
1
2
0
0
2
1
0
3
1
1
0
1
2
2
0
0
0
0
2
0
1
1
0
0
1
2
1
1
1
0
1
0
0
0
2
1
0
0
2
1
2
0
0
0
1
0
3
0
0
2
3
0
1
0
0
0
0
1
1
2
0
0
1
0
0
2
1
0
0
0
0
2
0
0
1
0
0
0
2
0
2
0
1
0
1
0
1
2
1
0
1
3
1
0
2
1
0
0
2
0
0
0
0
0
1
0
2
1
0
0
2
1
1
0
0
0
1
1
0
2
1
1
0
1
1
1
1
1
0
1
0
1
0
0
0
1
0
1
0
0
1
0
1
1
1
2
1
0
2
0
0
0
1
0
1
0
0
2
0
1
0
1
0
0
1
0
0
1
2
1
1
1
1
0
0
0
0
0
0
0
1
0
2
0
0
0
3
0
1
0
1
1
1
0
1
2
0
1
1
0
0
4
1
0
1
0
0
1
0
1
2
1
2
1
0
0
0
2
3
2
1
0
0
1
0
2
0
0
1
1
2
0
0
1
1
1
0
0
1
0
1
1
2
2
1
2
0
0
0
0
1
0
0
1
2
1
0
3
0
0
1
0
2
1
0
3
2
1
2
1
0
1
0
2
4
0
0
1
0
1
0
0
0
0
1
0
1
0
0
0
3
0
0
0
0
0
0
0
1
1
0
0
1
0
0
1
0
4
0
0
2
1
2
2
2
2
0
1
1
3
1
1
1
0
0
2
0
0
0
0
1
0
0
1
3
0
1
0
0
2
3
0
2
2
0
1
1
1
1
0
0
2
1
2
1
1
1
0
0
1
0
0
0
1
1
0
0
2
0
0
0
1
0
0
1
1
0
1
0
0
1
1
3
0
1
0
0
1
1
0
0
0
0
1
0
0
0
0
3
1
4
0
0
0
0
0
1
0
0
1
1
0
1
1
1
0
3
1
1
0
0
1
0
0
0
2
1
1
0
0
0
2
0
0
0
0
0
1
0
1
2
1
1
1
1
3
1
2
1
0
1
0
0
1
0
0
0
0
0
2
1
2
0
0
0
0
0
1
0
0
0
0
1
0
1
0
1
0
0
1
1
2
1
0
1
1
0
1
0
1
0
0
1
0
3
2
2
1
0
0
0
1
0
1
1
2
0
0
2
1
2
0
0
1
2
2
0
0
2
0
1
2
1
0
0
0
1
0
1
0
0
2
0
2
1
0
0
1
1
2
1
2
0
1
0
0
2
2
2
1
0
2
2
0
1
1
1
0
0
0
0
1
1
0
0
2
0
0
0
1
0
3
1
0
2
1
3
0
1
2
0
1
0
2
1
0
1
0
1
0
0
0
0
0
1
0
0
1
0
3
0
2
0
0
0
0
0
1
0
1
2
0
0
1
0
0
0
1
0
1
0
2
0
1
2
0
0
0
2
0
1
0
1
0
2
1
0
0
0
0
0
0
3
1
0
0
0
0
0
1
0
2
0
2
1
1
1
1
0
1
3
0
0
3
3
0
0
1
0
0
0
0
1
1
1
0
0
1
0
1
0
0
0
0
0
2
1
1
0
1
0
1
1
0
1
1
2
1
1
0
0
1
1
2
0
1
0
0
1
0
2
0
1
0
0
0
2
1
2
1
1
1
2
1
4
0
0
0
0
0
1
1
1
0
0
1
1
0
1
0
1
0
1
1
0
0
0
3
0
0
0
0
0
0
1
2
1
0
0
0
0
0
1
1
0
3
1
1
1
1
2
1
1
1
0
1
1
0
1
1
1
1
0
2
1
0
1
2
0
2
0
0
0
1
1
0
1
1
0
1
0
0
0
1
1
0
1
2
0
2
0
3
1
0
1
2
2
1
1
2
2
3
1
0
2
1
0
0
0
0
1
1
0
0
1
2
2
1
1
0
0
0
1
0
1
1
0
2
2
1
0
0
1
1
1
0
0
0
2
0
1
2
0
0
0
1
0
1
1
1
0
0
1
2
0
1
1
0
1
1
0
1
1
1
0
1
1
0
1
1
0
0
1
2
0
0
0
0
0
0
0
0
3
0
0
0
0
0
0
1
1
1
1
0
0
1

## Halbwertszeit
| Wert | Fehler
FitParameter: | 220.5419 | 1.7473
Halbwertszeit: | 152.868 | 1.2112