## Diodenkennlinien
Messung von Diodenkennlinien
[7 empty] | Messgeräte: | agilent 34405a
| Heizspannung: 6,4902V | Fehler: 0,0028V | [11 empty] | Heizspannung: 7,5034V | Fehler: 0,0029V | [7 empty] | Anodenspannung: 499,93V | Fehler [V]:0,27V
range [V] | Spannung[V]: | Spannungsfehler[V]: | Berechneter Spannungsfehler [V]: |  |  | range [mA] | Strom [mA] | Stromfehler [mA] | Stromfehler berechnet [mA] |  |  |  |  | range [V] | Spannung[V]: | Spannungsfehler[V]: | Berechneter Spannungsfehler [V]: | range[mA] | Strom [mA] | Stromfehler [mA] | Stromfehler berechnet [mA] | range [V] | Heizspannung[V] | Spannungsfehler[V] | Spannungsfehler berechnet [V]: | range[mA] | Sättigungsstrom [mA] | Fehler Sättigungsstrom [mA] | Stromfehler berechnet [mA]: | Temperatur[K] | Temperaturfehler[K] | (I/T^2)[mA/K^2] | Fehler (I/T^2) [mA/K^2] | 1/T [10^(-4)1/K] | Fehler 1/T [10^(-4) 1/K] | bereinigte Daten 6,5V Kennlinie: | Fehler | bereinigte Daten 7,5V Kennlinie: | Fehler
1000 | -500.44 | 0.03 | 0.27502 |  |  | 10 | 0.0014 | 0.0002 | 0.0050002 |  |  |  |  | 1000 | -499.3 | 0.03 | 0.27497 | 10 | 0.0014 | 0.0001 | 0.0050002 | 10 | 4.999 | 0.0005 | 0.00275 | 10 | 0.6942 | 0.0006 | 0.0051041 | 2100.903 | 42.0181 | 1.5728e-07 | 6.3966e-09 | 4.7599 | 0.095197 | -497.6184 | 1.0117 | -496.4784 | 0.97408
1000 | -400.86 | 0.03 | 0.27004 |  |  | 10 | 0.0012 | 0.0005 | 0.0050002 |  |  |  |  | 1000 | -400.8 | 0.05 | 0.27004 | 10 | 0.0011 | 0.0002 | 0.0050002 | 10 | 5.1025 | 0.0005 | 0.0027551 | 10 | 0.8545 | 0.0005 | 0.0051282 | 2110.9425 | 42.2189 | 1.9176e-07 | 7.7563e-09 | 4.7372 | 0.094744 | -398.0384 | 1.0104 | -397.9784 | 0.9749
1000 | -301.36 | 0.05 | 0.26507 |  |  | 10 | 0.001 | 0.0001 | 0.0050002 |  |  |  |  | 1000 | -300.8 | 0.1 | 0.26504 | 10 | 0.001 | 0.0001 | 0.0050002 | 10 | 5.201 | 0.0004 | 0.0027601 | 10 | 1.034 | 0.0004 | 0.0051551 | 2120.497 | 42.4099 | 2.2996e-07 | 9.2694e-09 | 4.7159 | 0.094318 | -298.5384 | 1.0091 | -297.9784 | 0.97874
1000 | -200.78 | 0.03 | 0.26004 |  |  | 10 | 0.0007 | 0.0001 | 0.0050001 |  |  |  |  | 1000 | -200.3 | 0.06 | 0.26001 | 10 | 0.0007 | 0.0001 | 0.0050001 | 10 | 5.299 | 0.0007 | 0.0027649 | 10 | 1.242 | 0.0004 | 0.0051863 | 2130.003 | 42.6001 | 2.7375e-07 | 1.101e-08 | 4.6948 | 0.093897 | -197.9584 | 1.0077 | -197.4784 | 0.97547
1000 | -100.92 | 0.05 | 0.25505 |  |  | 10 | 0.0007 | 0.0001 | 0.0050001 |  |  |  |  | 1000 | -99.8 | 0.1 | 0.25499 | 10 | 0.0005 | 0.0001 | 0.0050001 | 10 | 5.4023 | 0.0004 | 0.0027701 | 10 | 1.5026 | 0.0003 | 0.0052254 | 2140.0231 | 42.8005 | 3.281e-07 | 1.3174e-08 | 4.6728 | 0.093457 | -98.0984 | 1.0065 | -96.9784 | 0.97874
100 | 1.975 | 0.003 | 0.025099 |  |  | 10 | 0.0217 |  | 0.0050033 |  |  |  |  | 100 | 1.97 | 0.02 | 0.025099 | 10 | 0.0262 | 0.0001 | 0.0050039 | 10 | 5.5 | 0.0005 | 0.002775 | 10 | 1.7856 | 0.0005 | 0.0052678 | 2149.5 | 42.99 | 3.8646e-07 | 1.5501e-08 | 4.6522 | 0.093045 | 4.7966 | 0.97394 | 4.7916 | 0.97382
100 | 10.35 | 0.02 | 0.025518 |  |  | 10 | 0.1682 | 0.0003 | 0.0050252 |  |  |  |  | 100 | 9.5 | 0.03 | 0.025475 | 10 | 0.164 | 0.001 | 0.0050246 | 10 | 5.6013 | 0.0005 | 0.0027801 | 10 | 2.1294 | 0.0005 | 0.0053194 | 2159.3261 | 43.1865 | 4.5669e-07 | 1.8303e-08 | 4.6311 | 0.092621 | 13.1716 | 0.97395 | 12.3216 | 0.97408
100 | 20.4 | 0.1 | 0.02602 |  |  | 10 | 0.3913 | 0.0006 | 0.0050587 |  |  |  |  | 100 | 19.32 | 0.03 | 0.025966 | 10 | 0.393 | 0.0005 | 0.005059 | 10 | 5.701 | 0.0005 | 0.002785 | 10 | 2.5205 | 0.0005 | 0.0053781 | 2168.997 | 43.3799 | 5.3576e-07 | 2.1461e-08 | 4.6104 | 0.092209 | 23.2216 | 0.97397 | 22.1416 | 0.97408
100 | 30.87 | 0.01 | 0.026544 |  |  | 10 | 0.6875 | 0.0003 | 0.0051031 |  |  |  |  | 100 | 30.23 | 0.04 | 0.026512 | 10 | 0.7125 | 0.0005 | 0.0051069 | 10 | 5.8005 | 0.0005 | 0.00279 | 10 | 2.968 | 0.003 | 0.0054452 | 2178.6485 | 43.573 | 6.253e-07 | 2.5038e-08 | 4.59 | 0.0918 | 33.6916 | 0.97398 | 33.0516 | 0.97444
100 | 40.43 | 0.07 | 0.027022 |  |  | 10 | 1.0027 | 0.0005 | 0.0051504 |  |  |  |  | 100 | 39.15 | 0.05 | 0.026958 | 10 | 1.021 | 0.0005 | 0.0051532 | 10 | 5.9051 | 0.0005 | 0.0027953 | 10 | 3.5115 | 0.0009 | 0.0055267 | 2188.7947 | 43.7759 | 7.3296e-07 | 2.9341e-08 | 4.5687 | 0.091374 | 43.2516 | 0.97399 | 41.9716 | 0.9749
100 | 50.5 | 0.1 | 0.027525 |  |  | 10 | 1.352 | 0.001 | 0.0052028 |  |  |  |  | 100 | 50.75 | 0.05 | 0.027538 | 10 | 1.476 | 0.0005 | 0.0052214 | 10 | 5.9985 | 0.0005 | 0.0027999 | 10 | 4.058 | 0.002 | 0.0056087 | 2197.8545 | 43.9571 | 8.4007e-07 | 3.3623e-08 | 4.5499 | 0.090998 | 53.3216 | 0.97401 | 53.5716 | 0.9749
100 | 60.18 | 0.05 | 0.028009 |  |  | 10 | 1.713 | 0.001 | 0.0052569 |  |  |  |  | 100 | 59.49 | 0.03 | 0.027975 | 10 | 1.8545 | 0.0006 | 0.0052782 | 10 | 6.102 | 0.007 | 0.0028051 | 10 | 4.762 | 0.003 | 0.0057143 | 2207.894 | 44.1579 | 9.7686e-07 | 3.9092e-08 | 4.5292 | 0.090584 | 63.0016 | 0.97402 | 62.3116 | 0.97408
100 | 70.94 | 0.03 | 0.028547 |  |  | 10 | 2.1265 | 0.0005 | 0.005319 |  |  |  |  | 100 | 69.53 | 0.04 | 0.028477 | 10 | 2.32 | 0.001 | 0.005348 | 10 | 6.2002 | 0.0005 | 0.00281 | 10 | 5.519 | 0.001 | 0.0058278 | 2217.4194 | 44.3484 | 1.1224e-06 | 4.4913e-08 | 4.5097 | 0.090195 | 73.7616 | 0.97404 | 72.3516 | 0.97444
100 | 80.63 | 0.05 | 0.029032 |  |  | 10 | 2.502 | 0.001 | 0.0053753 |  |  |  |  | 100 | 81.02 | 0.02 | 0.029051 | 10 | 2.903 | 0.001 | 0.0054354 | 10 | 6.3006 | 0.0004 | 0.002815 | 10 | 6.392 | 0.001 | 0.0059588 | 2227.1582 | 44.5432 | 1.2886e-06 | 5.156e-08 | 4.49 | 0.089801 | 83.4516 | 0.97405 | 83.8416 | 0.97382
100 | 90.88 | 0.03 | 0.029544 |  |  | 10 | 2.905 | 0.001 | 0.0054357 |  |  |  |  | 100 | 89.85 | 0.03 | 0.029493 | 10 | 3.365 | 0.002 | 0.0055048 | 10 | 6.4017 | 0.0005 | 0.0028201 | 10 | 7.385 | 0.001 | 0.0061078 | 2236.9649 | 44.7393 | 1.4758e-06 | 5.9045e-08 | 4.4703 | 0.089407 | 93.7016 | 0.97407 | 92.6716 | 0.97408
100 | 101.46 | 0.02 | 0.030073 |  |  | 10 | 3.318 | 0.001 | 0.0054977 |  |  |  |  | 100 | 99.53 | 0.04 | 0.029977 | 10 | 3.893 | 0.003 | 0.0055839 | 10 | 6.4965 | 0.0006 | 0.0028248 | 10 | 8.429 | 0.001 | 0.0062644 | 2246.1605 | 44.9232 | 1.6707e-06 | 6.6839e-08 | 4.452 | 0.089041 | 104.2816 | 0.97408 | 102.3516 | 0.97444
100 | 110.82 | 0.02 | 0.030541 |  |  | 10 | 3.676 | 0.001 | 0.0055514 |  |  |  |  | 100 | 110.63 | 0.07 | 0.030532 | 10 | 4.511 | 0.002 | 0.0056767 | 10 | 6.5972 | 0.0005 | 0.0028299 | 10 | 9.661 | 0.001 | 0.0064491 | 2255.9284 | 45.1186 | 1.8983e-06 | 7.5944e-08 | 4.4328 | 0.088655 | 113.6416 | 0.9741 | 113.4516 | 0.97613
1000 | 120.1 | 0.05 | 0.256 |  |  | 10 | 4.018 | 0.001 | 0.0056027 |  |  |  |  | 1000 | 120.1 | 0.06 | 0.256 | 10 | 5.063 | 0.002 | 0.0057595 | 10 | 6.698 | 0.0004 | 0.0028349 | 10 | 11.033 | 0.002 | 0.0066549 | 2265.706 | 45.3141 | 2.1492e-06 | 8.598e-08 | 4.4136 | 0.088273 | 122.9216 | 1.0067 | 122.9216 | 0.97547
1000 | 130.18 | 0.04 | 0.25651 |  |  | 10 | 4.391 | 0.001 | 0.0056587 |  |  |  |  | 1000 | 131 | 0.06 | 0.25655 | 10 | 5.706 | 0.001 | 0.0058559 | 10 | 6.797 | 0.0004 | 0.0028399 | 100 | 12.537 | 0.002 | 0.050627 | 2275.309 | 45.5062 | 2.4217e-06 | 9.7359e-08 | 4.395 | 0.0879 | 133.0016 | 1.0068 | 133.8216 | 0.97547
1000 | 140.03 | 0.03 | 0.257 |  |  | 10 | 4.731 | 0.001 | 0.0057097 |  |  |  |  | 1000 | 140.35 | 0.06 | 0.25702 | 10 | 6.26 | 0.001 | 0.005939 | 10 | 6.8983 | 0.0005 | 0.0028449 | 100 | 14.225 | 0.003 | 0.050711 | 2285.1351 | 45.7027 | 2.7241e-06 | 1.094e-07 | 4.3761 | 0.087522 | 142.8516 | 1.007 | 143.1716 | 0.97547
1000 | 149.01 | 0.03 | 0.25745 |  |  | 10 | 5.043 | 0.001 | 0.0057564 |  |  |  |  | 1000 | 150.9 | 0.06 | 0.25755 | 10 | 6.887 | 0.003 | 0.006033 | 10 | 6.9963 | 0.0005 | 0.0028498 | 100 | 14.972 | 0.003 | 0.050749 | 2294.6411 | 45.8928 | 2.8435e-06 | 1.1415e-07 | 4.358 | 0.08716 | 151.8316 | 1.0071 | 153.7216 | 0.97547
1000 | 159.5 | 0.04 | 0.25798 |  |  | 10 | 5.389 | 0.001 | 0.0058084 |  |  |  |  | 1000 | 160.57 | 0.05 | 0.25803 | 10 | 7.473 | 0.001 | 0.006121 | [14 empty] | 162.3216 | 1.0072 | 163.3916 | 0.9749
1000 | 170.63 | 0.05 | 0.25853 |  |  | 10 | 5.726 | 0.001 | 0.0058589 |  |  |  |  | 1000 | 170.03 | 0.05 | 0.2585 | 10 | 8.043 | 0.002 | 0.0062064 | [14 empty] | 173.4516 | 1.0074 | 172.8516 | 0.9749
1000 | 181.83 | 0.05 | 0.25909 |  |  | 10 | 6.045 | 0.001 | 0.0059067 |  |  |  |  | 1000 | 180.38 | 0.05 | 0.25902 | 10 | 8.676 | 0.002 | 0.0063014 |  | Anodenspannung: 500,04V | Fehler [V]:0,03 | [11 empty] | 184.6516 | 1.0075 | 183.2016 | 0.9749
1000 | 190.13 | 0.04 | 0.25951 |  |  | 10 | 6.265 | 0.001 | 0.0059397 |  |  |  |  | 1000 | 189.52 | 0.06 | 0.25948 | 10 | 9.232 | 0.005 | 0.0063848 | [14 empty] | 192.9516 | 1.0076 | 192.3416 | 0.97547
1000 | 201.09 | 0.03 | 0.26005 |  |  | 10 | 6.531 | 0.001 | 0.0059796 |  |  |  |  | 1000 | 200.73 | 0.04 | 0.26004 | 10 | 9.927 | 0.003 | 0.006489 | [14 empty] | 203.9116 | 1.0078 | 203.5516 | 0.97444
1000 | 211.46 | 0.05 | 0.26057 |  |  | 10 | 6.756 | 0.001 | 0.0060134 |  |  |  |  | 1000 | 210.8 | 0.03 | 0.26054 | 10 | 10.545 | 0.001 | 0.0065817 | [14 empty] | 214.2816 | 1.0079 | 213.6216 | 0.97408
1000 | 220.85 | 0.05 | 0.26104 |  |  | 10 | 6.941 | 0.001 | 0.0060412 |  |  |  |  | 1000 | 218.67 | 0.05 | 0.26093 | 10 | 11.035 | 0.002 | 0.0066552 | [14 empty] | 223.6716 | 1.008 | 221.4916 | 0.9749
1000 | 231.85 | 0.05 | 0.26159 |  |  | 10 | 7.128 | 0.001 | 0.0060692 |  |  |  |  | 1000 | 230.29 | 0.05 | 0.26151 | 10 | 11.746 | 0.002 | 0.0067619 | [14 empty] | 234.6716 | 1.0081 | 233.1116 | 0.9749
1000 | 239.02 | 0.06 | 0.26195 |  |  | 10 | 7.25 | 0.001 | 0.0060875 |  |  |  |  | 1000 | 240.4 | 0.05 | 0.26202 | 100 | 12.39 | 0.003 | 0.05062 | [14 empty] | 241.8416 | 1.0082 | 243.2216 | 0.9749
1000 | 250.5 | 0.1 | 0.26253 |  |  | 10 | 7.425 | 0.001 | 0.0061138 |  |  |  |  | 1000 | 250.4 | 0.05 | 0.26252 | 100 | 13 | 0.003 | 0.05065 | [14 empty] | 253.3216 | 1.0084 | 253.2216 | 0.9749
1000 | 260.39 | 0.05 | 0.26302 |  |  | 10 | 7.59 | 0.001 | 0.0061385 |  |  |  |  | 1000 | 259.98 | 0.05 | 0.263 | 100 | 13.595 | 0.002 | 0.05068 | [14 empty] | 263.2116 | 1.0085 | 262.8016 | 0.9749
1000 | 271.16 | 0.05 | 0.26356 |  |  | 10 | 7.907 | 0.001 | 0.0061861 |  |  |  |  | 1000 | 270.4 | 0.04 | 0.26352 | 100 | 14.232 | 0.003 | 0.050712 | [14 empty] | 273.9816 | 1.0087 | 273.2216 | 0.97444
1000 | 280.62 | 0.05 | 0.26403 |  |  | 10 | 8.002 | 0.001 | 0.0062003 |  |  |  |  | 1000 | 279.33 | 0.04 | 0.26397 | 100 | 14.772 | 0.002 | 0.050739 | [14 empty] | 283.4416 | 1.0088 | 282.1516 | 0.97444
1000 | 291.43 | 0.05 | 0.26457 |  |  | 10 | 8.1 | 0.003 | 0.006215 |  |  |  |  | 1000 | 290.85 | 0.05 | 0.26454 | 100 | 15.474 | 0.002 | 0.050774 | [14 empty] | 294.2516 | 1.0089 | 293.6716 | 0.9749
1000 | 300.55 | 0.05 | 0.26503 |  |  | 10 | 8.143 | 0.001 | 0.0062214 |  |  |  |  | 1000 | 299.8 | 0.05 | 0.26499 | 100 | 16.013 | 0.002 | 0.050801 | [14 empty] | 303.3716 | 1.009 | 302.6216 | 0.9749
1000 | 310.81 | 0.05 | 0.26554 |  |  | 10 | 8.228 | 0.001 | 0.0062342 |  |  |  |  | 1000 | 310.53 | 0.05 | 0.26553 | 100 | 16.65 | 0.002 | 0.050833 | [14 empty] | 313.6316 | 1.0092 | 313.3516 | 0.9749
1000 | 321.39 | 0.05 | 0.26607 |  |  | 10 | 8.28 | 0.001 | 0.006242 |  |  |  |  | 1000 | 320.47 | 0.04 | 0.26602 | 100 | 17.235 | 0.002 | 0.050862 | [14 empty] | 324.2116 | 1.0093 | 323.2916 | 0.97444
1000 | 331.85 | 0.06 | 0.26659 |  |  | 10 | 8.342 | 0.001 | 0.0062513 |  |  |  |  | 1000 | 330.2 | 0.03 | 0.26651 | 100 | 17.799 | 0.002 | 0.05089 | [14 empty] | 334.6716 | 1.0095 | 333.0216 | 0.97408
1000 | 341.01 | 0.03 | 0.26705 |  |  | 10 | 8.385 | 0.001 | 0.0062577 |  |  |  |  | 1000 | 339.88 | 0.04 | 0.26699 | 100 | 18.353 | 0.001 | 0.050918 | [14 empty] | 343.8316 | 1.0096 | 342.7016 | 0.97444
1000 | 350.76 | 0.05 | 0.26754 |  |  | 10 | 8.422 | 0.001 | 0.0062633 |  |  |  |  | 1000 | 350.4 | 0.02 | 0.26752 | 100 | 18.944 | 0.003 | 0.050947 | [14 empty] | 353.5816 | 1.0097 | 353.2216 | 0.97382
1000 | 360.23 | 0.05 | 0.26801 |  |  | 10 | 8.445 | 0.001 | 0.0062667 |  |  |  |  | 1000 | 359.63 | 0.04 | 0.26798 | 100 | 19.452 | 0.003 | 0.050973 | [14 empty] | 363.0516 | 1.0098 | 362.4516 | 0.97444
1000 | 370.69 | 0.05 | 0.26853 |  |  | 10 | 8.472 | 0.001 | 0.0062708 |  |  |  |  | 1000 | 370.37 | 0.04 | 0.26852 | 100 | 20.032 | 0.002 | 0.051002 | [14 empty] | 373.5116 | 1.01 | 373.1916 | 0.97444
1000 | 380.34 | 0.05 | 0.26902 |  |  | 10 | 8.514 | 0.001 | 0.0062771 |  |  |  |  | 1000 | 379.54 | 0.03 | 0.26898 | 100 | 20.511 | 0.002 | 0.051026 | [14 empty] | 383.1616 | 1.0101 | 382.3616 | 0.97408
1000 | 390.74 | 0.05 | 0.26954 |  |  | 10 | 8.535 | 0.001 | 0.0062803 |  |  |  |  | 1000 | 390.47 | 0.04 | 0.26952 | 100 | 21.065 | 0.001 | 0.051053 | [14 empty] | 393.5616 | 1.0102 | 393.2916 | 0.97444
1000 | 400.63 | 0.03 | 0.27003 |  |  | 10 | 8.565 | 0.001 | 0.0062848 |  |  |  |  | 1000 | 400.29 | 0.03 | 0.27001 | 100 | 21.555 | 0.003 | 0.051078 | [14 empty] | 403.4516 | 1.0104 | 403.1116 | 0.97408
1000 | 410.76 | 0.05 | 0.27054 |  |  | 10 | 8.58 | 0.001 | 0.006287 |  |  |  |  | 1000 | 409.97 | 0.04 | 0.2705 | 100 | 22.024 | 0.002 | 0.051101 | [14 empty] | 413.5816 | 1.0105 | 412.7916 | 0.97444
1000 | 421.17 | 0.05 | 0.27106 |  |  | 10 | 8.607 | 0.001 | 0.006291 |  |  |  |  | 1000 | 419.99 | 0.03 | 0.271 | 100 | 22.493 | 0.002 | 0.051125 | [14 empty] | 423.9916 | 1.0106 | 422.8116 | 0.97408
1000 | 431.09 | 0.05 | 0.27155 |  |  | 10 | 8.627 | 0.001 | 0.006294 |  |  |  |  | 1000 | 430.25 | 0.03 | 0.27151 | 100 | 22.958 | 0.003 | 0.051148 | [14 empty] | 433.9116 | 1.0108 | 433.0716 | 0.97408
1000 | 440.94 | 0.05 | 0.27205 |  |  | 10 | 8.647 | 0.001 | 0.0062971 |  |  |  |  | 1000 | 440.23 | 0.05 | 0.27201 | 100 | 23.392 | 0.004 | 0.05117 | [14 empty] | 443.7616 | 1.0109 | 443.0516 | 0.9749
1000 | 450.85 | 0.05 | 0.27254 |  |  | 10 | 8.672 | 0.001 | 0.0063008 |  |  |  |  | 1000 | 450.45 | 0.06 | 0.27252 | 100 | 23.814 | 0.003 | 0.051191 | [14 empty] | 453.6716 | 1.011 | 453.2716 | 0.97547
1000 | 460.76 | 0.05 | 0.27304 |  |  | 10 | 8.69 | 0.001 | 0.0063035 |  |  |  |  | 1000 | 460.12 | 0.03 | 0.27301 | 100 | 24.196 | 0.003 | 0.05121 | [14 empty] | 463.5816 | 1.0112 | 462.9416 | 0.97408
1000 | 470.25 | 0.05 | 0.27351 |  |  | 10 | 8.695 | 0.001 | 0.0063042 |  |  |  |  | 1000 | 470.3 | 0.03 | 0.27352 | 100 | 24.595 | 0.003 | 0.05123 | [14 empty] | 473.0716 | 1.0113 | 473.1216 | 0.97408
1000 | 479.81 | 0.05 | 0.27399 |  |  | 10 | 8.681 | 0.001 | 0.0063021 |  |  |  |  | 1000 | 479.81 | 0.05 | 0.27399 | 100 | 24.94 | 0.003 | 0.051247 | [14 empty] | 482.6316 | 1.0114 | 482.6316 | 0.9749
1000 | 490.13 | 0.05 | 0.27451 |  |  | 10 | 8.688 | 0.001 | 0.0063032 |  |  |  |  | 1000 | 489.99 | 0.03 | 0.2745 | 100 | 25.296 | 0.003 | 0.051265 | [14 empty] | 492.9516 | 1.0116 | 492.8116 | 0.97408
1000 | 500.11 | 0.05 | 0.27501 |  |  | 10 | 8.697 | 0.001 | 0.0063045 |  |  |  |  | 1000 | 499.93 | 0.04 | 0.275 | 100 | 25.627 | 0.003 | 0.051281 | [14 empty] | 502.9316 | 1.0117 | 502.7516 | 0.97444
| Heizspannung Ende: | [12 empty] | Heizspannung Ende:
| 6,5125 V | [12 empty] | 7,5062V
Ermittlung Kontaktspannung:
| U_H = 6,5V | [7 empty] | U_H=7,5V
| Spannung: | Spannungsfehler: |  | I^(2/3): | Fehler I^(2/3) |  |  |  | Spannung: | Spannungsfehler: |  | I^(2/3): | Fehler I^(2/3)
| -500.44 | 0.27502 |  | 0.012515 | 0.029798 |  |  |  | -499.3 | 0.27497 |  | 0.012515 | 0.029798
| -400.86 | 0.27004 |  | 0.011292 | 0.031369 |  |  |  | -400.8 | 0.27004 |  | 0.010656 | 0.032292
| -301.36 | 0.26507 |  | 0.01 | 0.033334 |  |  |  | -300.8 | 0.26504 |  | 0.01 | 0.033334
| -200.78 | 0.26004 |  | 0.0078837 | 0.037542 |  |  |  | -200.3 | 0.26001 |  | 0.0078837 | 0.037542
| -100.92 | 0.25505 |  | 0.0078837 | 0.037542 |  |  |  | -99.8 | 0.25499 |  | 0.0062996 | 0.041998
| 1.975 | 0.025099 |  | 0.077799 | 0.011958 |  |  |  | 1.97 | 0.025099 |  | 0.088213 | 0.011232
| 10.35 | 0.025518 |  | 0.30471 | 0.0060691 |  |  |  | 9.5 | 0.025475 |  | 0.29961 | 0.0061197
| 20.4 | 0.02602 |  | 0.53498 | 0.0046108 |  |  |  | 19.32 | 0.025966 |  | 0.53653 | 0.0046044
| 30.87 | 0.026544 |  | 0.77896 | 0.0038547 |  |  |  | 30.23 | 0.026512 |  | 0.79773 | 0.0038118
| 40.43 | 0.027022 |  | 1.0018 | 0.0034305 |  |  |  | 39.15 | 0.026958 |  | 1.014 | 0.0034117
| 50.5 | 0.027525 |  | 1.2227 | 0.0031368 |  |  |  | 50.75 | 0.027538 |  | 1.2964 | 0.0030573
| 60.18 | 0.028009 |  | 1.4317 | 0.002929 |  |  |  | 59.49 | 0.027975 |  | 1.5094 | 0.0028641
| 70.94 | 0.028547 |  | 1.6536 | 0.0027575 |  |  |  | 69.53 | 0.028477 |  | 1.7525 | 0.0026932
| 80.63 | 0.029032 |  | 1.843 | 0.0026397 |  |  |  | 81.02 | 0.029051 |  | 2.035 | 0.0025402
| 90.88 | 0.029544 |  | 2.0359 | 0.0025397 |  |  |  | 89.85 | 0.029493 |  | 2.2456 | 0.002449
| 101.46 | 0.030073 |  | 2.2246 | 0.0024573 |  |  |  | 99.53 | 0.029977 |  | 2.4747 | 0.0023664
| 110.82 | 0.030541 |  | 2.3819 | 0.002398 |  |  |  | 110.63 | 0.030532 |  | 2.7301 | 0.0022904
| 120.1 | 0.256 |  | 2.5274 | 0.0023495 |  |  |  | 120.1 | 0.256 |  | 2.9485 | 0.0022361
| 130.18 | 0.25651 |  | 2.6815 | 0.0023037 |  |  |  | 131 | 0.25655 |  | 3.1932 | 0.0021847
| 140.03 | 0.257 |  | 2.8182 | 0.0022674 |  |  |  | 140.35 | 0.25702 |  | 3.3966 | 0.0021483
| 149.01 | 0.25745 |  | 2.9408 | 0.0022379 |  |  |  | 150.9 | 0.25755 |  | 3.6198 | 0.002114
| 159.5 | 0.25798 |  | 3.0738 | 0.0022086 |  |  |  | 160.57 | 0.25803 |  | 3.8223 | 0.0020872
| 170.63 | 0.25853 |  | 3.2006 | 0.0021833 |  |  |  | 170.03 | 0.2585 |  | 4.0143 | 0.0020651
| 181.83 | 0.25909 |  | 3.3184 | 0.0021617 |  |  |  | 180.38 | 0.25902 |  | 4.2223 | 0.0020444
| 190.13 | 0.25951 |  | 3.3984 | 0.002148 |  |  |  | 189.52 | 0.25948 |  | 4.4008 | 0.002029
| 201.09 | 0.26005 |  | 3.494 | 0.0021327 |  |  |  | 200.73 | 0.26004 |  | 4.619 | 0.0020129
| 211.46 | 0.26057 |  | 3.5738 | 0.0021206 |  |  |  | 210.8 | 0.26054 |  | 4.8087 | 0.0020009
| 220.85 | 0.26104 |  | 3.6387 | 0.0021113 |  |  |  | 218.67 | 0.26093 |  | 4.9566 | 0.0019929
| 231.85 | 0.26159 |  | 3.7038 | 0.0021024 |  |  |  | 230.29 | 0.26151 |  | 5.1673 | 0.0019831
| 239.02 | 0.26195 |  | 3.7459 | 0.0020969 |  |  |  | 240.4 | 0.26202 |  | 5.3544 | 0.014584
| 250.5 | 0.26253 |  | 3.806 | 0.0020892 |  |  |  | 250.4 | 0.26252 |  | 5.5288 | 0.014361
| 260.39 | 0.26302 |  | 3.8621 | 0.0020824 |  |  |  | 259.98 | 0.263 |  | 5.6962 | 0.014156
| 271.16 | 0.26356 |  | 3.9689 | 0.0020701 |  |  |  | 270.4 | 0.26352 |  | 5.8728 | 0.013951
| 280.62 | 0.26403 |  | 4.0007 | 0.0020666 |  |  |  | 279.33 | 0.26397 |  | 6.0204 | 0.013786
| 291.43 | 0.26457 |  | 4.0333 | 0.0020631 |  |  |  | 290.85 | 0.26454 |  | 6.2097 | 0.013584
| 300.55 | 0.26503 |  | 4.0475 | 0.0020616 |  |  |  | 299.8 | 0.26499 |  | 6.353 | 0.013437
| 310.81 | 0.26554 |  | 4.0756 | 0.0020587 |  |  |  | 310.53 | 0.26553 |  | 6.5204 | 0.013271
| 321.39 | 0.26607 |  | 4.0928 | 0.0020569 |  |  |  | 320.47 | 0.26602 |  | 6.6723 | 0.013127
| 331.85 | 0.26659 |  | 4.1132 | 0.0020549 |  |  |  | 330.2 | 0.26651 |  | 6.8171 | 0.012994
| 341.01 | 0.26705 |  | 4.1273 | 0.0020535 |  |  |  | 339.88 | 0.26699 |  | 6.9578 | 0.012869
| 350.76 | 0.26754 |  | 4.1395 | 0.0020523 |  |  |  | 350.4 | 0.26752 |  | 7.1064 | 0.012741
| 360.23 | 0.26801 |  | 4.147 | 0.0020516 |  |  |  | 359.63 | 0.26798 |  | 7.2329 | 0.012635
| 370.69 | 0.26853 |  | 4.1558 | 0.0020507 |  |  |  | 370.37 | 0.26852 |  | 7.3759 | 0.012519
| 380.34 | 0.26902 |  | 4.1695 | 0.0020494 |  |  |  | 379.54 | 0.26898 |  | 7.493 | 0.012427
| 390.74 | 0.26954 |  | 4.1764 | 0.0020487 |  |  |  | 390.47 | 0.26952 |  | 7.6274 | 0.012324
| 400.63 | 0.27003 |  | 4.1862 | 0.0020478 |  |  |  | 400.29 | 0.27001 |  | 7.7452 | 0.012236
| 410.76 | 0.27054 |  | 4.1911 | 0.0020473 |  |  |  | 409.97 | 0.2705 |  | 7.8571 | 0.012154
| 421.17 | 0.27106 |  | 4.1999 | 0.0020465 |  |  |  | 419.99 | 0.271 |  | 7.9683 | 0.012074
| 431.09 | 0.27155 |  | 4.2064 | 0.0020459 |  |  |  | 430.25 | 0.27151 |  | 8.0777 | 0.011998
| 440.94 | 0.27205 |  | 4.2129 | 0.0020453 |  |  |  | 440.23 | 0.27201 |  | 8.1792 | 0.011928
| 450.85 | 0.27254 |  | 4.221 | 0.0020446 |  |  |  | 450.45 | 0.27252 |  | 8.2773 | 0.011862
| 460.76 | 0.27304 |  | 4.2268 | 0.002044 |  |  |  | 460.12 | 0.27301 |  | 8.3656 | 0.011804
| 470.25 | 0.27351 |  | 4.2284 | 0.0020439 |  |  |  | 470.3 | 0.27352 |  | 8.4573 | 0.011744
| 479.81 | 0.27399 |  | 4.2239 | 0.0020443 |  |  |  | 479.81 | 0.27399 |  | 8.5362 | 0.011694
| 490.13 | 0.27451 |  | 4.2262 | 0.0020441 |  |  |  | 489.99 | 0.2745 |  | 8.6172 | 0.011642
| 500.11 | 0.27501 |  | 4.2291 | 0.0020438 |  |  |  | 499.93 | 0.275 |  | 8.6922 | 0.011596
| Regressionen Kontaktspannung: | 6,5 V | 7,5V | [5 empty] | Exponenten: | 6,5V | 7,5V |  |  | ber. Exponenten: | 6,5V | 7,5V
| a | 0.08938 | 0.06388 | [5 empty] | b: | 1.3467 | 1.4049 |  |  | b: | 1.4438 | 1.5059
| Fehler a | 0.01355 | 0.0035 | [5 empty] | b_max | 1.3541 | 1.3182 |  |  | b_max | 1.9132 | 1.8671
| b | 0.02224 | 0.02429 | [5 empty] | b_min | 1.2216 | 1.2084 |  |  | b_min | 1.4716 | 1.4572
| Fehler b | 0.0002612 | 6.8255e-05
[9 empty] | Fehler b | 0.12511 | 0.19651 |  |  | Fehler b | 0.46941 | 0.36121
| U_K [V] | -4.0189 | -2.6299
| b_max: | 0.023063 | 0.02484
| a_max: | 0.032249 | 0.039278
| U_K_min: | -1.3983 | -1.5812
| b_min: | 0.022637 | 0.024428
| a_min: | 0.033092 | 0.04009
| U_K_max: | -1.4619 | -1.6411
| Fehler U_K | 2.6206 | 1.0487
| gew. Mittelwert | -2.8216 | 0.97362
Saugspannung:
3.96
Spannungsfehler: | Quecksilber: |  |  |  |  | Neon: |  |  | 3p->3s
0.3 | n | Spannung |  |  |  | n: | Spannung
| 3 | 7.99 |  |  |  | 1 | 19.09
| 4 | 12.53 |  |  |  | 2 | 36.87
| 5 | 17.26 |  |  |  | 3 | 57.35
| 6 | 22.14
| 7 | 27.12
| Anregungsenergie [eV] | Fehler [eV] |  |  |  | Anregungsenergie [eV] | Fehler [eV]
| 4.7825 | 0.21213 |  |  |  | 19.13 | 0.5 |  | 2.22 | 0.70711
U_K:
| n | U_K | Fehler U_K
| 3 | -2.3975 | 0.70356
| 4 | -2.64 | 0.9
| 5 | -2.6925 | 1.1023
| 6 | -2.595 | 1.3077
| 7 | -2.3975 | 1.5149
| U_K [V] | Fehler U_K [V]
| -2.5265 | 0.44288